## 22-304A
LISTA PARTI SCHEDA 22-304A-0 | [5 empty] | DATA 2/05/2024
Pos. | Qtà | Rif | Descrizione | Value | PN Costruttore | PN Fornitore | Costruttore | Package
1 | 4 | C1,C2,C5,C6 | MLCC - SMD/SMT 50V 0.1uF X7R 0603 10% | 100nF | C0603C104K8RACTU | M:80-C0603C104K5R | KEMET | SMD0603
2 | 2 | C3,C8 | COND.CRM. MULTILAYER Y5V SMD | 1uF |  | M: 80-C0805C105Z3V | KEMET | SMD0805
3 | 1 | C4 | COND.ELT.ALLUM.SMD SIZE D | 100uF |  | M: 710-865080545012 | Wurth Elektronik | SIZE D
4 | 1 | C7 | COND.CRM. MULTILAYER Z5U SMD | 220nF |  | M: 80-C1206C224M5UACTM | KEMET | SMD1206
5 | 2 | DL1,DL2 | Diodo led smd 0805 | VERDE | KP-2012SGD | F-2449804 | KINGBRIGHT | SMD0805
6 | 1 | DL3 | Diodo led smd 0805 | GIALLO | KP-2012YD | F-2449812 | KINGBRIGHT | SMD0805
7 | 4 | D1,D2,D3,D4 | DIODO TVS 5V 30A | SD05-01FTG |  | M: 576-SD05-01FTG | LITTELFUSE | SOD323-2
8 | 2 | D5,D6 | DIODO 100V 200mA | 1N4148WT |  | F-2453270 | ON | SOD523F
9 | 1 | J1 | ZIF 14 POS. p 0.5 mm, 0.5A | 68711414522 |  | M: 710-68711414522 | WURTH
10 | 2 | J2,J3 | Serie CT Verticale 5 posizioni | 1-292161-0 | 292175-5 | M: 571-1-292161-0 | TE
11 | 1 | J4 | Connettore filo scheda verticale P.2.mm 4 VIE VERTICALE | 292161-4 |  | M: 571-2921614 | TE | 292161-4
12 | 2 | Q1,Q2 | MOSFET CANALE N | 2N7002L | 2N7002L | M: 512-2N7002L | ON | SOT23
13 | 4 | R1,R2,R3,R5 | Resistore thick film 1/4W 1% 1206 | 170R | VARI | MULTICOMP | VARI | SMD1206
14 | 1 | R4 | Resistore thick film 1/8W 1% 0603 | 4K7 | VARI | MULTICOMP | VARI | SMD0603
15 | 3 | R6,R7,R25 | Resistore thick film 1/8W 1% 0603 | 1K | VARI | MULTICOMP | VARI | SMD0603
16 | 8 | R8,R12,R15,R20,R21,R22,R23,R24 | Resistore thick film 1/8W 1% 0603 | 10K | VARI | MULTICOMP | VARI | SMD0603
17 | 1 | R9 | Resistore thick film 1/8W 1% 0603 | 24K9 | VARI | MULTICOMP | VARI | SMD0603
18 | 2 | R10,R11 | Resistore thick film 1/4W 1% 1206 | 0R330 |  | MULTICOMP | VARI | SMD1206
19 | 1 | R13 | Resistore thick film 1/8W 1% 0603 | 15K | VARI | MULTICOMP | VARI | SMD0603
20 | 1 | R14 | Resistore thick film 1/8W 1% 0603 | 330R | VARI | MULTICOMP | VARI | SMD0603
21 | 4 | R16,R17,R18,R19 | Resistore thick film 1/8W 1% 0603 | 0 | VARI | MULTICOMP | VARI | SMD0603
22 | 1 | U1 | CIRCUITO INTEGRATO | A3984SLPTR-T |  | M: 250-A3984SLPTR-T | ALLEGRO | TSSOP-24